## Sheet1
编号 | 名称 | 值 | 封装 | 数量 | 备注
C1,C2 | WIMA MKS 02 | 1uF ±5% 63V | 脚距5mm | 2
C3,C4,C5,C8,C9,C29,C30,C51,C52 | X7R | 0.1uF ±10% 50V | 0805_C | 9
C6,C7,C31,C32 | 伊娜电容 | 220uF 35V（或1000uF/25V） | 10*16mm | 4 | 需注意电源电压要小于耐压值，且需留有余量
C10 | 贴片铝电解电容 | 47UF 25V | 6.3*5.4mm | 1
C11,C12,C13,C15,C16,C17 | X7R | 1uF ±10% 25V | 0805_C | 6
C27,C28 | X7R | 1nF(1000pF) ±5% 50V | 0805_C | 2
C19,C20,C21,C22 | X5R | 220nF ±10% 35V | 0805_C | 4
C33,C34,C35,C36 | X7R | 680nF ±10% 50V | 1206_C | 4
C37,C38,C39,C40 | X7R | 10nF ±10% 100V | 0805_C | 4
R1,R2,R5,R6,R9 |  | 10KΩ | 0805_R | 5
R3,R4,R10 |  | 20KΩ | 0805_R | 3
R7,R8,R12,R13,R14,R15,R16 |  | 100KΩ | 0805_R | 7
R11 |  | 750KΩ | 0805_R | 1
R17 |  | 51KΩ | 0805_R | 1 | 大小决定开机延时时间
R20,R21,R22,R23 |  | 3.3Ω | 0805_R | 4
D1 | 肖特基二极管 | SS34 | SMA | 1
D2 | 直插LED灯 |  | 脚距2.54mm | 1
L1,L2,L3,L4 | 贴片电感 | CDRH127 10uH/5.4A | 12*12*7mm | 4
U1 | CJ78L12 | 0.1A/12V | SOT-89-3 | 1
U2,U3 | NE5532P |  | DIP-8 | 2
U4 | TPA3116D2 |  | TSSOP-32 | 1
SW1 | 钮子开关 | MTS-102C4 |  | 1
RV1 | 09型双联电位器 | B20K |  | 1
CON1 | 电源母座 | DC-005-2.5内芯 |  | 1
P2 | 3.5音频母座 | PJ-328 | 贴片 | 1
P3,P4 | 接线端子 | 2EDG5.08-2P |  | 2
如果整理有误还望见谅，可到“HACK实验室”微信公众号私信通知修改，谢谢！